## Krycí list
SLEPÝ ROZPOČET
| Název stavby |  |  | RÚ HRABYNĚ, pracoviště CHUCHELNÁ | [8 empty] | JKSO | 80100
| Kód stavby |  |  | SPS-940-1
| Název objektu |  |  | OPRAVA STROPU SPOJOVACÍ CHODBY MEZI OBJEKTY č.15 a č.16 | [8 empty] | EČO
| Kód objektu |  |  | SPS-940-1
| Název části |  |  | CELKOVÉ NÁKLADY STAVBY | [8 empty] | Místo | CHUCHELNÁ
Kód části
Název podčásti
Kód podčásti
[13 empty] | IČ | DIČ
| Objednatel |  |  | RÚ HRABYNĚ
| Projektant |  |  | Slezská projektová společnost s.r.o. Opava
Zhotovitel
|  |  |  | Rozpočet číslo | Zpracoval | [7 empty] | Dne
|  |  |  | SPS-940-1 | [8 empty] | 28.09.2014
Měrné a účelové jednotky
Počet |  |  |  | Náklady / 1 m.j. | Počet |  |  | Náklady / 1 m.j. |  | Počet |  |  |  | Náklady / 1 m.j.
|  |  | 0 | 0 |  |  | 0 | 0 |  |  |  |  | 0 |  |  | 0
|  |  |  | Rozpočtové náklady v |  |  |  | CZK
A |  | Základní rozp. náklady |  |  | B |  | Doplňkové náklady |  |  | C |  | Náklady na umístění stavby
1 | HSV |  | Dodávky | 0 | 8 | Práce přesčas |  | 0 |  | 13 | Zařízení staveniště |  |  | 21 | % | 0
2 |  |  | Montáž | 0 | 9 | Bez pevné podl. |  | 0 |  | 14 | Mimostav. doprava |  |  | 21 | % | 0
3 | PSV |  | Dodávky | 0 | 10 | Kulturní památka |  | 0 |  | 15 | Územní vlivy |  |  | 21 | % | 0
4 |  |  | Montáž | 0 | 11 |  |  | 0 |  | 16 | Provozní vlivy |  |  | 21 | % | 0
5 | "M" |  | Dodávky | 0 | [5 empty] | 17 | Ostatní |  |  | 21 | % | 0
6 |  |  | Montáž | 0 | [5 empty] | 18 | NUS z rozpočtu |  |  |  |  | 0
7 | ZRN (ř. 1-6) |  |  | 0 | 12 | DN (ř. 8-11) |  | 0 |  | 19 | NUS (ř. 13-18) |  |  |  |  | 0
20 | HZS |  |  | 0 | 21 | Kompl. činnost |  | 0 | 21 | 22 | Ostatní náklady |  |  |  |  | 0
Projektant | [9 empty] | D |  | Celkové náklady
[10 empty] | 23 | Součet 7, 12, 19-22 |  |  |  |  | 0 | 0
Datum a podpis |  |  |  |  | Razítko |  |  |  |  | 24 | 15 | % | 0 | DPH |  | 0 | 0
Objednatel | [9 empty] | 25 | 21 | % | 0 | DPH |  | 0 | 0
[10 empty] | 26 | Cena s DPH (ř. 23-25) |  |  |  |  | 0
Datum a podpis |  |  |  |  | Razítko |  |  |  |  | E |  | Přípočty a odpočty
Zhotovitel | [9 empty] | 27 | Dodávky objednatele |  |  |  |  | 0
[10 empty] | 28 | Klouzavá doložka |  |  |  |  | 0
Datum a podpis |  |  |  |  | Razítko |  |  |  |  | 29 | Zvýhodnění + - |  |  |  |  | 0

## Rekapitulace
REKAPITULACE ROZPOČTU
Stavba: | RÚ HRABYNĚ, pracoviště CHUCHELNÁ
Objekt: | OPRAVA STROPU SPOJOVACÍ CHODBY MEZI OBJEKTY č.15 a č.16
Část: | CELKOVÉ NÁKLADY STAVBY
JKSO: | 80100
Objednatel: | RÚ HRABYNĚ
Zhotovitel:
Datum: | 28.09.2014
Kód | Popis | Cena celkem | Hmotnost celkem | Suť celkem
1 | 2 | 3 | 4 | 5
HSV | Práce a dodávky HSV | 0 | 42.9519 | 11.0275
3 | Svislé a kompletní konstrukce | 0 | 17.2388 | 0
4 | Vodorovné konstrukce | 0 | 11.6729 | 0
6 | Úpravy povrchů, podlahy a osazování výplní | 0 | 9.6105 | 0
9 | Ostatní konstrukce a práce-bourání | 0 | 4.4297 | 11.0275
99 | Přesun hmot | 0 | 0 | 0
PSV | Práce a dodávky PSV | 0 | 2.9953 | 5.0474
712 | Povlakové krytiny | 0 | 0.9992 | 0.29345
713 | Izolace tepelné | 0 | 0.10498 | 0.9765
762 | Konstrukce tesařské | 0 | 0.55815 | 1.0208
763 | Konstrukce suché výstavby | 0 | 0.30974 | 0
764 | Konstrukce klempířské | 0 | 0.22124 | 0.51676
766 | Konstrukce truhlářské | 0 | 0 | 2.2399
783 | Dokončovací práce - nátěry | 0 | 0.41245 | 0
784 | Dokončovací práce - malby | 0 | 0.38956 | 0
M | Práce a dodávky M | 0 | 0 | 0
21-m | Elektromontáže | 0 | 0 | 0
22-m | Montáže oznam. a zabezp. zařízení-slaboproud | 0 | 0 | 0
| Celkem | 0 | 45.9473 | 16.075

## Rozpocet
ROZPOČET
Stavba: |  | RÚ HRABYNĚ, pracoviště CHUCHELNÁ
Objekt: |  | OPRAVA STROPU SPOJOVACÍ CHODBY MEZI OBJEKTY č.15 a č.16
Část: |  | CELKOVÉ NÁKLADY STAVBY
JKSO: |  | 80100
Objednatel: |  | RÚ HRABYNĚ
Zhotovitel:
Datum: |  | 28.09.2014
P.Č. | TV | KCN | Kód položky | Popis | MJ | Množství celkem | Cena jednotková | Cena celkem | Hmotnost | Hmotnost celkem | Hmotnost sutě | Hmotnost sutě celkem | Sazba DPH | Typ položky | Úroveň |  |  |  | Dodavatel
1 | 2 | 3 | 4 | 5 | 6 | 7 | 8 | 9 |  |  |  |  | 10 | 11 | 12 |  |  |  | 11
| D |  | HSV | Práce a dodávky HSV |  |  |  | 0 |  | 42.9519 |  | 11.0275 |  |  | 0
| D |  | 3 | Svislé a kompletní konstrukce |  |  |  | 0 |  | 17.2388 |  | 0 |  |  | 1
1 | K | 014 | 310236241 | Zazdívka otvorů pl do 0,09 m2 ve zdivu nadzákladovém cihlami pálenými tl do 300 mm | kus | 7 | 0 | 0 | 0.04843 | 0.33901 | 0 | 0 | 21 | 4 | 2
|  |  | f27 | "kapsy 250/250/250" 7 |  | 7 | [8 empty] | 2 | 2 | -1 | 1
2 | K | 014 | 310236261 | Zazdívka otvorů pl do 0,09 m2 ve zdivu nadzákladovém cihlami pálenými tl do 600 mm | kus | 47 | 0 | 0 | 0.09686 | 4.5524 | 0 | 0 | 21 | 4 | 2
|  |  | f28 | "otvory 250/250" 47 |  | 47 | [8 empty] | 2 | 2 | -1 | 1
3 | K | 014 | 310237261 | Zazdívka otvorů pl do 0,25 m2 ve zdivu nadzákladovém cihlami pálenými tl do 600 mm | kus | 3 | 0 | 0 | 0.24042 | 0.72126 | 0 | 0 | 21 | 4 | 2
|  |  | f30 | "otvory 350/250" 3 |  | 3 | [8 empty] | 2 | 2 | -1 | 1
4 | K | 014 | 310237281 | Zazdívka otvorů pl do 0,25 m2 ve zdivu nadzákladovém cihlami pálenými tl do 900 mm | kus | 4 | 0 | 0 | 0.39564 | 1.5826 | 0 | 0 | 21 | 4 | 2
|  |  | f29 | "otvory 250/250" 4 |  | 4 | [8 empty] | 2 | 2 | -1 | 1
5 | K | 011 | 317941123 | Osazování ocelových válcovaných nosníků na zdivu I, IE, U, UE nebo L do č 22 | t | 0.185 | 0 | 0 | 0.01709 | 0.0031617 | 0 | 0 | 21 | 4 | 2
|  |  |  | "zpevnění stropu-ocel.překlady" | [10 empty] | 2 | 1 | -1 | 0
|  |  | f5 | "I č.160" 185,27*0,001 |  | 0.185 | [8 empty] | 2 | 2 | -1 | 1
6 | M | MAT | 133806300 | tyč ocelová I, značka oceli S 235 JR, označení průřezu 160 | t | 0.2 | 0 | 0 | 1 | 0.2 | 0 | 0 | 21 | 8 | 2
|  |  |  | "překlady" f5*1,08 |  | 0.2 | [8 empty] | 2 | 2 | -1 | 1
7 | K | 014 | 346234311 | Zazdívka rýh 100x100 mm z cihel | m | 141 | 0 | 0 | 0.0652 | 9.1932 | 0 | 0 | 21 | 4 | 2
|  |  |  | "po zatrubkování-100/100 mm" | [10 empty] | 2 | 1 | -1 | 0
|  |  | f31 | 58*2+25 |  | 141 | [8 empty] | 2 | 2 | -1 | 1
8 | K | 014 | 346234321 | Zazdívka rýh 150x300 mm z cihel | m | 1.565 | 0 | 0 | 0.12156 | 0.19024 | 0 | 0 | 21 | 4 | 2
|  |  |  | "nosník ve zdivu-150/300 mm" | [10 empty] | 2 | 1 | -1 | 0
|  |  | f32 | 1,565 |  | 1.565 | [8 empty] | 2 | 2 | -1 | 1
9 | K | 011 | 346244381 | Plentování jednostranné v do 200 mm válcovaných nosníků cihlami | m2 | 2.07 | 0 | 0 | 0.17818 | 0.36883 | 0 | 0 | 21 | 4 | 2
|  |  |  | "ocel.překlady" | [10 empty] | 2 | 1 | -1 | 0
|  |  | f6 | 3,45*3*0,2 |  | 2.07 | [8 empty] | 2 | 2 | -1 | 1
10 | K | 011 | 346481111 | Zaplentování rýh a ocel.nosníků ve stěnách rabicovým pletivem | m2 | 4.14 | 0 | 0 | 0.00785 | 0.032499 | 0 | 0 | 21 | 4 | 2
|  |  |  | "ocel.překlady" f6*2 |  | 4.14 | [8 empty] | 2 | 2 | -1 | 1
11 | K | 012 | 389941011 | Kovové doplňkové konstrukce do 1 kg pro montáž dílců (plochá ocel 60/5-60 mm apod.-doklínování nosníků) | kg | 19.8 | 0 | 0 | 0.001 | 0.0198 | 0 | 0 | 21 | 4 | 2
|  |  |  | "zpevnění stropu-doklínování ke stáv.ocelovým nosníkům stropu" | [10 empty] | 2 | 1 | -1 | 0
|  |  |  | "plochá ocel 60/5-60 mm apod." | [10 empty] | 2 | 1 | -1 | 0
|  |  | f4 | 0,15*132 |  | 19.8 | [8 empty] | 2 | 2 | -1 | 1
12 | K | 012 | 389941012 | Kovové doplňkové konstrukce do 10 kg pro montáž dílců (ocelové trubky 121/4 mm+plochá ocel 130/130/10 mm) | kg | 35.803 | 0 | 0 | 0.001 | 0.035803 | 0 | 0 | 21 | 4 | 2
|  |  |  | "střecha-ocel.trubka 121/4 mm+plochá ocel 130*130*10 mm" | [10 empty] | 2 | 1 | -1 | 0
|  |  | f8 | 0,121*3,14*40*0,5*4+0,13*0,13*80*4 |  | 35.803 | [8 empty] | 2 | 2 | -1 | 1
| D |  | 4 | Vodorovné konstrukce |  |  |  | 0 |  | 11.6729 |  | 0 |  |  | 1
13 | K | 012 | 413941001 | Nosné nebo spojovací svary tl do 10 mm OK stropních nosníků kromě betonářské oceli-zpevnění stropu (nosníky a doplňky) | m | 131.405 | 0 | 0 | 0.00048 | 0.063074 | 0 | 0 | 21 | 4 | 2
|  |  |  | "zpevnění stropu-zdvojené nosníky" | [10 empty] | 2 | 1 | -1 | 0
|  |  |  | (6,2*2+7*11+5,35*3)*0,5 |  | 52.725 | [8 empty] | 2 | 2 | -1 | 0
|  |  |  | 8,56*0,5 |  | 4.28 | [8 empty] | 2 | 2 | -1 | 0
|  |  |  | (5,83*3+6,13*3)*0,5 |  | 17.94 | [8 empty] | 2 | 2 | -1 | 0
|  |  |  | "nosníky vzájemně" | [10 empty] | 2 | 1 | -1 | 0
|  |  |  | 0,14*3*68 |  | 28.56 | [8 empty] | 2 | 2 | -1 | 0
|  |  |  | 0,16*3*3+0,14*3*2 |  | 2.28 | [8 empty] | 2 | 2 | -1 | 0
|  |  |  | 0,14*3*18+0,16*4 |  | 8.2 | [8 empty] | 2 | 2 | -1 | 0
|  |  |  | "pro doklínování ke stáv.ocelovým nosníkům stropu (plochá ocel 60/5 mm apod.)" | [10 empty] | 2 | 1 | -1 | 0
|  |  |  | 0,1*6*17 |  | 10.2 | [8 empty] | 2 | 2 | -1 | 0
|  |  |  | 0,1*3*5 |  | 1.5 | [8 empty] | 2 | 2 | -1 | 0
|  |  |  | 0,1*3*14 |  | 4.2 | [8 empty] | 2 | 2 | -1 | 0
|  |  |  | "ocel.trubky k nosníkům" | [10 empty] | 2 | 1 | -1 | 0
|  |  |  | 0,121*3,14*4 |  | 1.52 | [8 empty] | 2 | 2 | -1 | 0
|  |  |  | Součet |  | 131.405 | [8 empty] | 2 | 4 | -1 | 1
14 | K | 011 | 413941123 | Osazování ocelových válcovaných nosníků stropů I, IE, U, UE nebo L do č. 22 | t | 10.583 | 0 | 0 | 0.01709 | 0.18086 | 0 | 0 | 21 | 4 | 2
|  |  |  | "zpevnění stropu" | [10 empty] | 2 | 1 | -1 | 0
|  |  |  | "I č.140" (60,06+64,35+286+92,95+94,38+1458,6)*0,001 |  | 2.056 | [8 empty] | 2 | 2 | -1 | 0
|  |  | f1 | Mezisoučet |  | 2.056 | [8 empty] | 2 | 3 | -1 | 0
|  |  |  | "I č.160" (44,75+138,55+93,08+127,09+143,2+104,72)*0,001 |  | 0.651 | [8 empty] | 2 | 2 | -1 | 0
|  |  | f2 | Mezisoučet |  | 0.651 | [8 empty] | 2 | 3 | -1 | 0
|  |  |  | "U č.200" (134,85+812,13+884,99+930,53+784,3+3896,2+433,14)*0,001 |  | 7.876 | [8 empty] | 2 | 2 | -1 | 0
|  |  | f3 | Mezisoučet |  | 7.876 | [8 empty] | 2 | 3 | -1 | 0
|  |  |  | Součet |  | 10.583 | [8 empty] | 2 | 4 | -1 | 1
15 | M | MAT | 133806250 | tyč ocelová I, značka oceli S 235 JR, označení průřezu 140 | t | 2.22 | 0 | 0 | 1 | 2.22 | 0 | 0 | 21 | 8 | 2
|  |  |  | "strop" f1*1,08 |  | 2.22 | [8 empty] | 2 | 2 | -1 | 1
16 | M | MAT | 133806300 | tyč ocelová I, značka oceli S 235 JR, označení průřezu 160 | t | 0.703 | 0 | 0 | 1 | 0.703 | 0 | 0 | 21 | 8 | 2
|  |  |  | "strop" f2*1,08 |  | 0.703 | [8 empty] | 2 | 2 | -1 | 1
17 | M | MAT | 134834150 | tyč ocelová U , jakost S355J2 označení průřezu 200 | t | 8.506 | 0 | 0 | 1 | 8.506 | 0 | 0 | 21 | 8 | 2
|  |  |  | "strop" f3*1,08 |  | 8.506 | [8 empty] | 2 | 2 | -1 | 1
| D |  | 6 | Úpravy povrchů, podlahy a osazování výplní |  |  |  | 0 |  | 9.6105 |  | 0 |  |  | 1
18 | K | 014 | 611135101 | Hrubá výplň rýh ve stropech maltou jakékoli šířky rýhy (po instalacích apod.) | m2 | 24.75 | 0 | 0 | 0.04 | 0.99 | 0 | 0 | 21 | 4 | 2
|  |  |  | "kabeláž svítidel,EPS a WIFI - š.150 mm" | [10 empty] | 2 | 1 | -1 | 0
|  |  |  | 5*21*0,15 |  | 15.75 | [8 empty] | 2 | 2 | -1 | 0
|  |  |  | 5*(10+2)*0,15 |  | 9 | [8 empty] | 2 | 2 | -1 | 0
|  |  | f33 | Součet |  | 24.75 | [8 empty] | 2 | 4 | -1 | 1
19 | K | 014 | 611325121 | Vápenocementová štuková omítka rýh ve stropech šířky do 150 mm ( po instalacích apod. ) | m2 | 30.45 | 0 | 0 | 0.04153 | 1.2646 | 0 | 0 | 21 | 4 | 2
|  |  |  | "kabeláže-svítidel,EPS a WIFI-š.150 mm" | [10 empty] | 2 | 1 | -1 | 0
|  |  |  | f33*1 |  | 24.75 | [8 empty] | 2 | 2 | -1 | 0
|  |  |  | "strop-rýha pro zajištění nosníků-š.100 mm" | [10 empty] | 2 | 1 | -1 | 0
|  |  |  | 57*0,1 |  | 5.7 | [8 empty] | 2 | 2 | -1 | 0
|  |  | f36 | Součet |  | 30.45 | [8 empty] | 2 | 4 | -1 | 1
20 | K | 014 | 612135101 | Hrubá výplň rýh ve stěnách maltou jakékoli šířky rýhy ( po instalacích apod. ) | m2 | 21.15 | 0 | 0 | 0.04 | 0.846 | 0 | 0 | 21 | 4 | 2
|  |  |  | "slaboproudé instalace pod garnýžemi" | [10 empty] | 2 | 1 | -1 | 0
|  |  | f34 | (58*2+25)*0,15 |  | 21.15 | [8 empty] | 2 | 2 | -1 | 1
21 | K | 014 | 612325121 | Vápenocementová štuková omítka rýh ve stěnách šířky do 150 mm ( po instalacích apod. ) | m2 | 21.15 | 0 | 0 | 0.04153 | 0.87836 | 0 | 0 | 21 | 4 | 2
|  |  |  | "slaboproudé instalace-š.150 mm" | [10 empty] | 2 | 1 | -1 | 0
|  |  | f37 | f34*1 |  | 21.15 | [8 empty] | 2 | 2 | -1 | 1
22 | K | 014 | 612325122 | Vápenocementová štuková omítka rýh ve stěnách šířky do 300 mm ( ocelové překlady a nosník ) | m2 | 10.88 | 0 | 0 | 0.04153 | 0.45185 | 0 | 0 | 21 | 4 | 2
|  |  |  | "ocelové překlady-š.300 mm" | [10 empty] | 2 | 1 | -1 | 0
|  |  |  | (3,45+1*2)*0,3*2*3 |  | 9.81 | [8 empty] | 2 | 2 | -1 | 0
|  |  |  | "ocel.nosník ve stěně-š.300 mm" | [10 empty] | 2 | 1 | -1 | 0
|  |  |  | (1,565+1*2)*0,3*1 |  | 1.07 | [8 empty] | 2 | 2 | -1 | 0
|  |  | f38 | Součet |  | 10.88 | [8 empty] | 2 | 4 | -1 | 1
23 | K | 014 | 612325223 | Vápenocementová štuková omítka malých ploch do 1,0 m2 na stěnách ( zazdívky ) | kus | 61 | 0 | 0 | 0.0415 | 2.5315 | 0 | 0 | 21 | 4 | 2
|  |  |  | "1.np-zazdívky kapes, prostupů,otvorů apod." | [10 empty] | 2 | 1 | -1 | 0
|  |  | f35 | f27+f28+f29+f30 |  | 61 | [8 empty] | 2 | 2 | -1 | 1
24 | K | 011 | 619991001 | Zakrytí podlah fólií přilepenou lepící páskou ( ochrana stáv.podlah ) | m2 | 438.2 | 0 | 0 | 0.00012 | 0.052584 | 0 | 0 | 21 | 4 | 2
|  |  |  | "1.np-m.č.101 až 110" | [10 empty] | 2 | 1 | -1 | 0
|  |  |  | "stáv.podlahy" 438,20 |  | 438.2 | [8 empty] | 2 | 2 | -1 | 1
25 | K | 011 | 619991011 | Zakrytí konstrukcí a prvků fólií přilepenou lepící páskou ( oken, dveří, svítidel apod. ) | m2 | 241.774 | 0 | 0 | 0.00024 | 0.058026 | 0 | 0 | 21 | 4 | 2
|  |  |  | "1.np-m.č.101 až 110" | [10 empty] | 2 | 1 | -1 | 0
|  |  |  | 3*1,42*26 |  | 110.76 | [8 empty] | 2 | 2 | -1 | 0
|  |  |  | 1,5*2,1*3 |  | 9.45 | [8 empty] | 2 | 2 | -1 | 0
|  |  |  | 1,5*1,42*3 |  | 6.39 | [8 empty] | 2 | 2 | -1 | 0
|  |  |  | 1,8*2,1 |  | 3.78 | [8 empty] | 2 | 2 | -1 | 0
|  |  |  | 2,32*1,97 |  | 4.57 | [8 empty] | 2 | 2 | -1 | 0
|  |  |  | 0,95*1,97*14 |  | 26.201 | [8 empty] | 2 | 2 | -1 | 0
|  |  |  | 1,45*1,97*2 |  | 5.713 | [8 empty] | 2 | 2 | -1 | 0
|  |  |  | 1,65*2,7*2 |  | 8.91 | [8 empty] | 2 | 2 | -1 | 0
|  |  |  | "svítidla,čidla apod." 2*(21+10+2) |  | 66 | [8 empty] | 2 | 2 | -1 | 0
|  |  |  | Součet |  | 241.774 | [8 empty] | 2 | 4 | -1 | 1
26 | K | 011 | 622332121 | Škrábaná omítka (břízolitová) apod. vnějších stěn nanášená ručně na neomítnutý podklad včetně fasádní barvy ( zazdívky apod. ze strany fasády ) | m2 | 61 | 0 | 0 | 0.0416 | 2.5376 | 0 | 0 | 21 | 4 | 2
|  |  |  | "fasáda-zazdívky apod." | [10 empty] | 2 | 1 | -1 | 0
|  |  |  | f27*1 |  | 7 | [8 empty] | 2 | 2 | -1 | 0
|  |  |  | f28*1 |  | 47 | [8 empty] | 2 | 2 | -1 | 0
|  |  |  | f29*1 |  | 4 | [8 empty] | 2 | 2 | -1 | 0
|  |  |  | f30*1 |  | 3 | [8 empty] | 2 | 2 | -1 | 0
|  |  |  | Součet |  | 61 | [8 empty] | 2 | 4 | -1 | 1
| D |  | 9 | Ostatní konstrukce a práce-bourání |  |  |  | 0 |  | 4.4297 |  | 11.0275 |  |  | 1
27 | K | 003 | 941111121 | Montáž lešení řadového trubkového lehkého s podlahami zatížení do 200 kg/m2 š do 1,2 m v do 10 m-pro úpravy ve fasádě v místě nosníků apod. | m2 | 293.722 | 0 | 0 | 0 | 0 | 0 | 0 | 21 | 4 | 2
|  |  |  | "fasáda-úpravy u nosníků" | [10 empty] | 2 | 1 | -1 | 0
|  |  |  | (26,95+10,18+10,75+10,18+19,47+1,2*4)*(4-1,8) |  | 181.126 | [8 empty] | 2 | 2 | -1 | 0
|  |  |  | (12,65+3,45+7,36+4,94+22,78)*(4-1,8) |  | 112.596 | [8 empty] | 2 | 2 | -1 | 0
|  |  | f26 | Součet |  | 293.722 | [8 empty] | 2 | 4 | -1 | 1
28 | K | 003 | 941111221 | Příplatek k lešení řadovému trubkovému lehkému s podlahami š 1,2 m v 10 m za první a ZKD den použití | m2 | 8811.66 | 0 | 0 | 0 | 0 | 0 | 0 | 21 | 4 | 2
|  |  |  | "úpravy ve fasádě-1 měsíc" | [10 empty] | 2 | 1 | -1 | 0
|  |  |  | f26*1*30 |  | 8811.66 | [8 empty] | 2 | 2 | -1 | 1
29 | K | 003 | 941111821 | Demontáž lešení řadového trubkového lehkého s podlahami zatížení do 200 kg/m2 š do 1,2 m v do 10 m | m2 | 293.722 | 0 | 0 | 0 | 0 | 0 | 0 | 21 | 4 | 2
|  |  |  | "pro úpravy ve fasádě" f26 |  | 293.722 | [8 empty] | 2 | 2 | -1 | 1
30 | K | 003 | 949101111 | Lešení pomocné pro objekty pozemních staveb s lešeňovou podlahou v do 1,9 m zatížení do 150 kg/m2-pro veškeré stavební úpravy a instalace, podhledy (demontáže,montáže ) apod. | m2 | 438.2 | 0 | 0 | 0.00013 | 0.056966 | 0 | 0 | 21 | 4 | 2
|  |  |  | "1.np-m.č.101 až 110" 438,2 |  | 438.2 | [8 empty] | 2 | 2 | -1 | 1
31 | K | 003 | 949101112 | Lešení pomocné pro objekty pozemních staveb s lešeňovou podlahou v do 3,5 m zatížení do 300 kg/m2-výškově stavitelné,pojízdné-pro osazení ocel.nosníků pod strop-D+M | m2 | 438.2 | 0 | 0 | 0.00021 | 0.092022 | 0 | 0 | 21 | 4 | 2
|  |  |  | "1.np-m.č.101 až 110" 438,20 |  | 438.2 | [8 empty] | 2 | 2 | -1 | 1
32 | K | 011 | 952901111 | Vyčištění budov bytové a občanské výstavby při výšce podlaží do 4 m | m2 | 438.2 | 0 | 0 | 4e-05 | 0.017528 | 0 | 0 | 21 | 4 | 2
|  |  |  | "1.np-m.č.101 až 110" 438,20 |  | 438.2 | [8 empty] | 2 | 2 | -1 | 1
33 | K | 013 | 971035361 | Vybourání otvorů ve zdivu cihelném pl do 0,09 m2 na MC tl do 600 mm | kus | 47 | 0 | 0 | 0 | 0 | 0.112 | 5.264 | 21 | 4 | 2
|  |  |  | "pro stropní průvlaky-poznámka č.3" | [10 empty] | 2 | 1 | -1 | 0
|  |  |  | "250/250 mm" 47 |  | 47 | [8 empty] | 2 | 2 | -1 | 1
34 | K | 013 | 971035381 | Vybourání otvorů ve zdivu cihelném pl do 0,09 m2 na MC tl do 900 mm (nárožní otvory) | kus | 4 | 0 | 0 | 0 | 0 | 0.169 | 0.676 | 21 | 4 | 2
|  |  |  | "pro stropní průvlaky-poznámka č.3" 4 |  | 4 | [8 empty] | 2 | 2 | -1 | 1
35 | K | 013 | 971035461 | Vybourání otvorů ve zdivu cihelném pl do 0,25 m2 na MC tl do 600 mm | kus | 3 | 0 | 0 | 0 | 0 | 0.308 | 0.924 | 21 | 4 | 2
|  |  |  | "pro stropní průvlaky-poznámka č.4" | [10 empty] | 2 | 1 | -1 | 0
|  |  |  | "min.350/250 mm" 3 |  | 3 | [8 empty] | 2 | 2 | -1 | 1
36 | K | 013 | 973031325 | Vysekání kapes ve zdivu cihelném na MV nebo MVC pl do 0,10 m2 hl do 300 mm | kus | 7 | 0 | 0 | 0 | 0 | 0.031 | 0.217 | 21 | 4 | 2
|  |  |  | "pro stropní průvlaky-poznámka č.5" | [10 empty] | 2 | 1 | -1 | 0
|  |  |  | "250/250/250 mm" 7 |  | 7 | [8 empty] | 2 | 2 | -1 | 1
37 | K | 013 | 974031153 | Vysekání rýh ve zdivu cihelném hl do 100 mm š do 100 mm-pro zatrubkování slaboproudých instalací | m | 141 | 0 | 0 | 0 | 0 | 0.018 | 2.538 | 21 | 4 | 2
|  |  |  | "1.np-m.č.101" | [10 empty] | 2 | 1 | -1 | 0
|  |  |  | "poznámka č.2-slaboproudy (zatrubkování)" | [10 empty] | 2 | 1 | -1 | 0
|  |  |  | 58*2 |  | 116 | [8 empty] | 2 | 2 | -1 | 0
|  |  |  | "rezerva" 25 |  | 25 | [8 empty] | 2 | 2 | -1 | 0
|  |  |  | Součet |  | 141 | [8 empty] | 2 | 4 | -1 | 1
38 | K | 013 | 974031267 | Vysekání rýh ve zdivu cihelném u stropu hl do 150 mm š do 300 mm-pro nosník | m | 1.565 | 0 | 0 | 0 | 0 | 0.081 | 0.12676 | 21 | 4 | 2
|  |  |  | "1.np-drážka pro ocel.nosník" | [10 empty] | 2 | 1 | -1 | 0
|  |  |  | 1,565*1 |  | 1.565 | [8 empty] | 2 | 2 | -1 | 1
39 | K | 013 | 974031666 | Vysekání rýh ve zdivu cihelném pro vtahování nosníků hl do 150 mm v do 250 mm | m | 10.35 | 0 | 0 | 0 | 0 | 0.065 | 0.67275 | 21 | 4 | 2
|  |  |  | "pro ocel.překlady" 3,45*3 |  | 10.35 | [8 empty] | 2 | 2 | -1 | 1
40 | K | 013 | 974082273 | Vysekání rýh v omítce MC stropů š do 50 mm ( pro zjištění polohy stáv.ocel.nosníků) | m | 57 | 0 | 0 | 0 | 0 | 0.002 | 0.114 | 21 | 4 | 2
|  |  |  | "1.np-pro zjištění polohy stáv.stropních nosníků" | [10 empty] | 2 | 1 | -1 | 0
|  |  |  | 57 |  | 57 | [8 empty] | 2 | 2 | -1 | 1
41 | K | 013 | 974082274 | Vysekání rýh pro vodiče v omítce MC stropů š do 70 mm (pro přeložky stropních svítidel,čidel a WIFI ) | m | 165 | 0 | 0 | 0 | 0 | 0.003 | 0.495 | 21 | 4 | 2
|  |  |  | "1.np-m.č.101 až 110" | [10 empty] | 2 | 1 | -1 | 0
|  |  |  | "pro přeložky svítidel,čidel a WIFI" | [10 empty] | 2 | 1 | -1 | 0
|  |  |  | 5*21+5*12 |  | 165 | [8 empty] | 2 | 2 | -1 | 1
42 | K | 013 | 975021211 | Podchycení nadzákladového zdiva pod stropem tl zdiva do 450 mm ( stáv.nadpraží u sloupů-u oken.otvorů ) | m | 72.465 | 0 | 0 | 0.04938 | 3.5783 | 0 | 0 | 21 | 4 | 2
|  |  |  | "pro osazení nosníků do sloupů-nadlehčení nadpraží v chodbě (m.č.101)" | [10 empty] | 2 | 1 | -1 | 0
|  |  |  | 3,00*22+2,155*3 |  | 72.465 | [8 empty] | 2 | 2 | -1 | 1
43 | K | 013 | 975021311 | Podchycení nadzákladového zdiva pod stropem tl zdiva do 600 mm | m | 10.35 | 0 | 0 | 0.06617 | 0.68486 | 0 | 0 | 21 | 4 | 2
|  |  |  | "pro osazení ocelových překladů" | [10 empty] | 2 | 1 | -1 | 0
|  |  |  | 3,45*3 |  | 10.35 | [8 empty] | 2 | 2 | -1 | 1
| D |  | 99 | Přesun hmot |  |  |  | 0 |  | 0 |  | 0 |  |  | 2
44 | K | 013 | 997013111 | Vnitrostaveništní doprava suti a vybouraných hmot pro budovy v do 6 m s použitím mechanizace | t | 16.075 | 0 | 0 | 0 | 0 | 0 | 0 | 21 | 4 | 3
45 | K | 013 | 997013501 | Odvoz suti na skládku a vybouraných hmot nebo meziskládku do 1 km se složením | t | 16.075 | 0 | 0 | 0 | 0 | 0 | 0 | 21 | 4 | 3
46 | K | 013 | 997013509 | Příplatek k odvozu suti a vybouraných hmot na skládku ZKD 1 km přes 1 km - celkově 10 km | t | 144.675 | 0 | 0 | 0 | 0 | 0 | 0 | 21 | 4 | 3
47 | K | 013 | 997013831 | Poplatek za uložení stavebního směsného odpadu na skládce (skládkovné) | t | 16.075 | 0 | 0 | 0 | 0 | 0 | 0 | 21 | 4 | 3
48 | K | 011 | 998011001 | Přesun hmot pro budovy zděné v do 6 m | t | 42.952 | 0 | 0 | 0 | 0 | 0 | 0 | 21 | 4 | 3
| D |  | PSV | Práce a dodávky PSV |  |  |  | 0 |  | 2.9953 |  | 5.0474 |  |  | 0
| D |  | 712 | Povlakové krytiny |  |  |  | 0 |  | 0.9992 |  | 0.29345 |  |  | 1
49 | K | 712 | 712300831 | Odstranění povlakové krytiny střech do 10° jednovrstvé-část střechy | m2 | 48.908 | 0 | 0 | 0 | 0 | 0.006 | 0.29345 | 21 | 16 | 2
|  |  |  | "střecha-poznámka 7" | [10 empty] | 2 | 1 | -1 | 0
|  |  |  | 10,34*4,73 |  | 48.908 | [8 empty] | 2 | 2 | -1 | 1
50 | K | 712 | 712331101 | Provedení povlakové krytiny střech do 10° podkladní vrstvy pásy na sucho AIP nebo NAIP | m2 | 123.898 | 0 | 0 | 0 | 0 | 0 | 0 | 21 | 16 | 2
|  |  |  | "AP typ V13 přibitý-(např.Vedatect V13 )" | [10 empty] | 2 | 1 | -1 | 0
|  |  |  | "střecha-skladba S1" | [10 empty] | 2 | 1 | -1 | 0
|  |  |  | (10,34-3,61)*4,73*1,15 |  | 36.608 | [8 empty] | 2 | 2 | -1 | 0
|  |  | f15 | Mezisoučet |  | 36.608 | [8 empty] | 2 | 3 | -1 | 0
|  |  |  | "skladba S2" | [10 empty] | 2 | 1 | -1 | 0
|  |  |  | 3,61*4,73*1,15 |  | 19.637 | [8 empty] | 2 | 2 | -1 | 0
|  |  | f16 | Mezisoučet |  | 19.637 | [8 empty] | 2 | 3 | -1 | 0
|  |  |  | "skladba S3-detaily na střeše" | [10 empty] | 2 | 1 | -1 | 0
|  |  |  | (0,6+0,4)*2*0,5*4*1,15 |  | 4.6 | [8 empty] | 2 | 2 | -1 | 0
|  |  |  | 0,6*0,4*4*1,15 |  | 1.104 | [8 empty] | 2 | 2 | -1 | 0
|  |  | f17 | Mezisoučet |  | 5.704 | [8 empty] | 2 | 3 | -1 | 0
|  |  |  | "SBS pás typ S se skelnou rohoží tl.min.4 mm kotvený kotvami do bednění (např.Vedatect PYE G200 S4 mineral )" | [10 empty] | 2 | 1 | -1 | 0
|  |  |  | "střecha-skladba S1" f15*1 |  | 36.608 | [8 empty] | 2 | 2 | -1 | 0
|  |  | f18 | Mezisoučet |  | 36.608 | [8 empty] | 2 | 3 | -1 | 0
|  |  |  | "S2" f16*1 |  | 19.637 | [8 empty] | 2 | 2 | -1 | 0
|  |  | f19 | Mezisoučet |  | 19.637 | [8 empty] | 2 | 3 | -1 | 0
|  |  |  | "S3" f17*1 |  | 5.704 | [8 empty] | 2 | 2 | -1 | 0
|  |  | f20 | Mezisoučet |  | 5.704 | [8 empty] | 2 | 3 | -1 | 0
|  |  |  | Součet |  | 123.898 | [8 empty] | 2 | 4 | -1 | 1
51 | M | MAT | 628220060 | pás asfaltovaný V13 ( např.Vedatect V13 ) | m2 | 71.241 | 0 | 0 | 0.002 | 0.14248 | 0 | 0 | 21 | 32 | 2
|  |  |  | "střecha-S1,S2,S3" | [10 empty] | 2 | 1 | -1 | 0
|  |  |  | (f15+f16+f17)*1,15 |  | 71.241 | [8 empty] | 2 | 2 | -1 | 1
52 | M | MAT | 628522640 | Pás s modifikovaným asfaltem SBS se skelnou rohoží min. tl.4 mm ( např.Vedatect PYE G200 S4 mineral ) | m2 | 71.241 | 0 | 0 | 0.0035 | 0.24934 | 0 | 0 | 21 | 32 | 2
|  |  |  | "střecha-S1,S2,S3" | [10 empty] | 2 | 1 | -1 | 0
|  |  |  | (f18+f19+f20)*1,15 |  | 71.241 | [8 empty] | 2 | 2 | -1 | 1
53 | K | 712 | 712341559 | Provedení povlakové krytiny střech do 10° pásy NAIP přitavením v plné ploše | m2 | 68.903 | 0 | 0 | 0.00088 | 0.060635 | 0 | 0 | 21 | 16 | 2
|  |  |  | "vrchní SBS pás s polyesterovou rohoží s posypem tl.min.5 mm s indexem šíření plamene Broof t3 (např.Euroflex modrozel. (t3) tl.5,2 mm )" | [10 empty] | 2 | 1 | -1 | 0
|  |  |  | "střecha-S1,S2,S3" | [10 empty] | 2 | 1 | -1 | 0
|  |  |  | (f15+f16+f17)*1 |  | 61.949 | [8 empty] | 2 | 2 | -1 | 0
|  |  |  | "svislé plochy" (10,34+4,73)*0,3 |  | 4.521 | [8 empty] | 2 | 2 | -1 | 0
|  |  |  | "atika" 10,34*0,2 |  | 2.068 | [8 empty] | 2 | 2 | -1 | 0
|  |  |  | "svisle kolem trubek" | [10 empty] | 2 | 1 | -1 | 0
|  |  |  | 0,121*3,14*0,2*4*1,2 |  | 0.365 | [8 empty] | 2 | 2 | -1 | 0
|  |  | f21 | Součet |  | 68.903 | [8 empty] | 2 | 4 | -1 | 1
54 | M | MAT | 628522580 | Vrchní pás asfaltovaný modifikovaný SBS s nosnou polyesterovou vložkou a posypem tl. 5,2 mm a indexem Broof t3 ( např. Euroflex modrozel. (t3) tl.5,2 mm ) | m2 | 79.238 | 0 | 0 | 0.0069 | 0.54674 | 0 | 0 | 21 | 32 | 2
|  |  |  | "střecha-S1,S2,S3" f21*1,15 |  | 79.238 | [8 empty] | 2 | 2 | -1 | 1
55 | K | 712 | 712391586 | Přikotvení povlakové krytiny střech do 10° pásů systémovými kotvami do bednění (proti sání větru) v rozsahu cca 4,5 ks/m2-D+M (vodorovně i svisle) | m2 | 61.949 | 0 | 0 | 0 | 0 | 0 | 0 | 21 | 16 | 2
|  |  |  | "střecha-podkladní pásy k bednění-Vedatect PYE ( 4,5 ks/m2 )" | [10 empty] | 2 | 1 | -1 | 0
|  |  |  | f18+f19+f20 |  | 61.949 | [8 empty] | 2 | 2 | -1 | 1
56 | K | 712 | 712391587 | Provedení povlakové krytiny střech do 10° přibití pásů hřebíky | m2 | 61.949 | 0 | 0 | 0 | 0 | 0 | 0 | 21 | 16 | 2
|  |  |  | "střecha-separační V13 k bednění" | [10 empty] | 2 | 1 | -1 | 0
|  |  |  | f15+f16+f17 |  | 61.949 | [8 empty] | 2 | 2 | -1 | 1
57 | K | 712 | 998712101 | Přesun hmot tonážní tonážní pro krytiny povlakové v objektech v do 6 m | t | 0.999 | 0 | 0 | 0 | 0 | 0 | 0 | 21 | 16 | 2
| D |  | 713 | Izolace tepelné |  |  |  | 0 |  | 0.10498 |  | 0.9765 |  |  | 1
58 | K | 713 | 713111111 | Montáž izolace tepelné vrchem stropů volně kladenými rohožemi, pásy, dílci, deskami | m2 | 17.075 | 0 | 0 | 0 | 0 | 0 | 0 | 21 | 16 | 2
|  |  |  | "podhled-strop-skladba S2" | [10 empty] | 2 | 1 | -1 | 0
|  |  |  | "minerální izolace tl.260 mm ( 20 kg/m3 )" | [10 empty] | 2 | 1 | -1 | 0
|  |  | f22 | 3,61*4,73 |  | 17.075 | [8 empty] | 2 | 2 | -1 | 1
59 | M | MAT | 631481060 | deska minerální střešní izolační 600x1200 mm v celkové tl. 260 mm ( 20 kg/m3 ) | m2 | 17.417 | 0 | 0 | 0.0049 | 0.085343 | 0 | 0 | 21 | 32 | 2
|  |  |  | "podhled-strop-S2" f22*1,02 |  | 17.417 | [8 empty] | 2 | 2 | -1 | 1
60 | K | PK | 713119111 | Parozábrana z AL fólie ( sd=180 ) slepená ve spojích a napojena na stěny (bitumen.+AL páska ) - D+M | m2 | 19.636 | 0 | 0 | 0.001 | 0.019636 | 0 | 0 | 21 | 16 | 2
|  |  |  | "podhled-strop-S2" f22*1,15 |  | 19.636 | [8 empty] | 2 | 2 | -1 | 1
61 | K | 713 | 713300841 | Izolace tepelné -odstranění izolace vláknitých materiálů bez povrchové úpravy-tepelná izolace střechy | m2 | 46.5 | 0 | 0 | 0 | 0 | 0.021 | 0.9765 | 21 | 16 | 2
|  |  |  | "střecha-poznámka 9-Nobamín 3*4 cm" | [10 empty] | 2 | 1 | -1 | 0
|  |  |  | "1.np-m.č.108" 15,5*3 |  | 46.5 | [8 empty] | 2 | 2 | -1 | 1
62 | K | 713 | 998713101 | Přesun hmot tonážní tonážní pro izolace tepelné v objektech v do 6 m | t | 0.105 | 0 | 0 | 0 | 0 | 0 | 0 | 21 | 16 | 2
| D |  | 762 | Konstrukce tesařské |  |  |  | 0 |  | 0.55815 |  | 1.0208 |  |  | 1
63 | K | 762 | 762331931 | Vyřezání části střešní vazby průřezové plochy řeziva do 288 cm2 délky do 3 m-části krokve střechy | m | 7.22 | 0 | 0 | 0 | 0 | 0.01584 | 0.11436 | 21 | 16 | 2
|  |  |  | "střecha-poznámka 6" | [10 empty] | 2 | 1 | -1 | 0
|  |  |  | "krajní krokev" 3,61*2 |  | 7.22 | [8 empty] | 2 | 2 | -1 | 1
64 | K | 762 | 762331941 | Vyřezání části střešní vazby průřezové plochy řeziva do 450 cm2 délky do 3 m-úprava pozednice | m | 4.73 | 0 | 0 | 0 | 0 | 0.02475 | 0.11707 | 21 | 16 | 2
|  |  |  | "střecha-řez 2-2 (úprava pozednice)" | [10 empty] | 2 | 1 | -1 | 0
|  |  |  | 4,73 |  | 4.73 | [8 empty] | 2 | 2 | -1 | 1
65 | K | 762 | 762332932 | Montáž a dodávka doplnění části střešní vazby z hranolů průřezové plochy do 224 cm2-D+M-část střechy | m | 2.2 | 0 | 0 | 8e-05 | 0.000176 | 0 | 0 | 21 | 16 | 2
|  |  |  | "střecha-poznámka 6" | [10 empty] | 2 | 1 | -1 | 0
|  |  |  | "krokve -výměny 120/180 mm" | [10 empty] | 2 | 1 | -1 | 0
|  |  | f10 | 1*2*1,1 |  | 2.2 | [8 empty] | 2 | 2 | -1 | 1
66 | K | 762 | 762332933 | Montáž a dodávka doplnění části střešní vazby z hranolů průřezové plochy do 288 cm2-D+M-část střechy | m | 7.942 | 0 | 0 | 9e-05 | 0.00071478 | 0 | 0 | 21 | 16 | 2
|  |  |  | "střecha-poznámka 6" | [10 empty] | 2 | 1 | -1 | 0
|  |  | f11 | "krokev 160/180 mm" 3,61*2*1,1 |  | 7.942 | [8 empty] | 2 | 2 | -1 | 1
67 | K | 762 | 762332934 | Montáž a dodávka doplnění části střešní vazby z hranolů průřezové plochy do 450 cm2-D+M-úprava pozednice | m | 5.203 | 0 | 0 | 0.0001 | 0.0005203 | 0 | 0 | 21 | 16 | 2
|  |  |  | "střecha-řez 2-2 (úprava pozednice 200/200 mm )" | [10 empty] | 2 | 1 | -1 | 0
|  |  | f24 | 4,73*1,1 |  | 5.203 | [8 empty] | 2 | 2 | -1 | 1
68 | K | PK | 762339991 | Podepření pozednice a krokví a zavěšení pozednice na nové průvlaky-D+M (úprava ve střeše ) | m | 14.19 | 0 | 0 | 0 | 0 | 0 | 0 | 21 | 16 | 2
|  |  |  | "úpravy ve střeše-podepření pozednice a krokví a nové zavěšení pozednice" | [10 empty] | 2 | 1 | -1 | 0
|  |  |  | 4,73*3 |  | 14.19 | [8 empty] | 2 | 2 | -1 | 1
69 | K | 762 | 762341933 | Vyřezání části bednění střech z prken tl do 32 mm plochy jednotlivě přes 4 m2-část bednění střechy | m | 14.44 | 0 | 0 | 0 | 0 | 0.01173 | 0.16938 | 21 | 16 | 2
|  |  |  | "střecha-poznámka 6" | [10 empty] | 2 | 1 | -1 | 0
|  |  |  | (8,71+1)*1 |  | 9.71 | [8 empty] | 2 | 2 | -1 | 0
|  |  |  | (3,73+1)*1 |  | 4.73 | [8 empty] | 2 | 2 | -1 | 0
|  |  | f9 | Součet |  | 14.44 | [8 empty] | 2 | 4 | -1 | 1
70 | K | 762 | 762343913 | Zabednění otvorů ve střeše prkny tl do 32mm plochy jednotlivě do 8 m2-D+M-část střechy | m2 | 15.884 | 0 | 0 | 0.01946 | 0.3091 | 0 | 0 | 21 | 16 | 2
|  |  |  | "střecha-poznámka 6" | [10 empty] | 2 | 1 | -1 | 0
|  |  | f12 | f9*1,10 |  | 15.884 | [8 empty] | 2 | 2 | -1 | 1
71 | K | PK | 762343991 | Obednění stropního průvlaku ve střeše z impregnovaných OSB desek tl.22 mm vč.pomocné konstrukce a kotvení -D+M (střecha-nosníky-tzv.krycí box) | m2 | 2.96 | 0 | 0 | 0.02 | 0.0592 | 0 | 0 | 21 | 16 | 2
|  |  |  | "střecha-obednění nosníků" | [10 empty] | 2 | 1 | -1 | 0
|  |  |  | (0,4+0,6)*2*0,5*2 |  | 2 | [8 empty] | 2 | 2 | -1 | 0
|  |  |  | (0,4*0,6)*2*2 |  | 0.96 | [8 empty] | 2 | 2 | -1 | 0
|  |  | f13 | Součet |  | 2.96 | [8 empty] | 2 | 4 | -1 | 1
72 | K | PK | 762343999 | Dřevěná dělící atika výšky cca 200 mm z řeziva a impregnovaných OSB desek tl.22 mm vč.pomocné konstrukce a kotvení-D+M (střecha-atika-poznámka 8 ) | m2 | 6.284 | 0 | 0 | 0.025 | 0.1571 | 0 | 0 | 21 | 16 | 2
|  |  |  | "střecha-poznámka 8-atika" | [10 empty] | 2 | 1 | -1 | 0
|  |  |  | (10,34+0,2)*2*0,2 |  | 4.216 | [8 empty] | 2 | 2 | -1 | 0
|  |  |  | 10,34*0,2 |  | 2.068 | [8 empty] | 2 | 2 | -1 | 0
|  |  | f14 | Součet |  | 6.284 | [8 empty] | 2 | 4 | -1 | 1
73 | K | 762 | 762395000 | Spojovací prostředky pro montáž krovu, bednění, laťování, světlíky, klíny | m3 | 1.289 | 0 | 0 | 0.02431 | 0.031336 | 0 | 0 | 21 | 16 | 2
|  |  |  | "krokve" f10*0,12*0,18 |  | 0.048 | [8 empty] | 2 | 2 | -1 | 0
|  |  |  | f11*0,16*0,18 |  | 0.229 | [8 empty] | 2 | 2 | -1 | 0
|  |  |  | "bednění" f12*0,032 |  | 0.508 | [8 empty] | 2 | 2 | -1 | 0
|  |  |  | "obednění průvlaku" f13*0,032 |  | 0.095 | [8 empty] | 2 | 2 | -1 | 0
|  |  |  | "atika" f14*0,032 |  | 0.201 | [8 empty] | 2 | 2 | -1 | 0
|  |  |  | "pozednice" f24*0,2*0,2 |  | 0.208 | [8 empty] | 2 | 2 | -1 | 0
|  |  |  | Součet |  | 1.289 | [8 empty] | 2 | 4 | -1 | 1
74 | K | 762 | 762841812 | Demontáž podbíjení obkladů stropů a střech sklonu do 60° z hrubých prken s omítkou | m2 | 15.5 | 0 | 0 | 0 | 0 | 0.04 | 0.62 | 21 | 16 | 2
|  |  |  | "střecha-poznámka 9" | [10 empty] | 2 | 1 | -1 | 0
|  |  |  | "1.np-m.č.108" 15,50 |  | 15.5 | [8 empty] | 2 | 2 | -1 | 1
75 | K | 762 | 998762102 | Přesun hmot tonážní pro kce tesařské v objektech v do 12 m | t | 0.558 | 0 | 0 | 0 | 0 | 0 | 0 | 21 | 16 | 2
| D |  | 763 | Konstrukce suché výstavby |  |  |  | 0 |  | 0.30974 |  | 0 |  |  | 1
76 | K | 763 | 763131532 | SDK podhled deska 1xDF 15 bez TI -protipožární REI 30-TL. 15 mm -jednovrstvá spodní kce profil CD+UD - D+M | m2 | 17.075 | 0 | 0 | 0.01814 | 0.30974 | 0 | 0 | 21 | 16 | 2
|  |  |  | "1.np-m.č.108" | [10 empty] | 2 | 1 | -1 | 0
|  |  | f23 | "skladba S2" 3,61*4,73 |  | 17.075 | [8 empty] | 2 | 2 | -1 | 1
77 | K | 763 | 998763101 | Přesun hmot tonážní pro dřevostavby v objektech v do 12 m | t | 0.31 | 0 | 0 | 0 | 0 | 0 | 0 | 21 | 16 | 2
| D |  | 764 | Konstrukce klempířské |  |  |  | 0 |  | 0.22124 |  | 0.51676 |  |  | 1
78 | K | PK | 76411 | Ventilační nerezová turbína pr.355 mm včetně provedení prostupu a napojení na krytinu-D+M | ks | 1 | 0 | 0 | 0.01 | 0.01 | 0 | 0 | 21 | 16 | 2
|  |  |  | "střecha-K5" 1 |  | 1 | [8 empty] | 2 | 2 | -1 | 1
79 | K | 764 | 764211521 | Krytina TiZn tl 0,7 mm hladká střešní ze svitků š 670 mm sklonu do 30°¨-doplnění krytiny | m2 | 8.182 | 0 | 0 | 0.00658 | 0.053838 | 0 | 0 | 21 | 16 | 2
|  |  |  | "střecha-K2-doplnění krytiny+příponky" | [10 empty] | 2 | 1 | -1 | 0
|  |  |  | (10,34-3,225)*1*1,15 |  | 8.182 | [8 empty] | 2 | 2 | -1 | 1
80 | K | 764 | 764222520 | Oplechování TiZn okapů tvrdá krytina rš 330 mm+1x zatahovací pás rš 250 mm | m | 4.73 | 0 | 0 | 0.00318 | 0.015041 | 0 | 0 | 21 | 16 | 2
|  |  |  | "střecha-K4" 4,73 |  | 4.73 | [8 empty] | 2 | 2 | -1 | 1
81 | K | 764 | 764291510 | Střešní prvky TiZn - kotvící lišta + krycí lišta rš 60+250 mm | m | 23.27 | 0 | 0 | 0.00126 | 0.02932 | 0 | 0 | 21 | 16 | 2
|  |  |  | "střecha-K3" 0,2+4,73+10,34 |  | 15.27 | [8 empty] | 2 | 2 | -1 | 0
|  |  |  | "kolem krycích boxů" | [10 empty] | 2 | 1 | -1 | 0
|  |  |  | (0,4+0,6)*2*4 |  | 8 | [8 empty] | 2 | 2 | -1 | 0
|  |  |  | Součet |  | 23.27 | [8 empty] | 2 | 4 | -1 | 1
82 | K | 764 | 764312821 | Demontáž krytina hladká tabule 2000x670 mm sklon do 30° plocha do 25 m2-část střechy | m2 | 55.096 | 0 | 0 | 0 | 0 | 0.00751 | 0.41377 | 21 | 16 | 2
|  |  |  | "střecha-poznámka 7" | [10 empty] | 2 | 1 | -1 | 0
|  |  |  | (10,34+0,2*2)*(4,73+0,2*2) |  | 55.096 | [8 empty] | 2 | 2 | -1 | 1
83 | K | 764 | 764347841 | Demontáž ventilační stříška průměr do 200 mm do 30°-stáv.větrací komínky | kus | 4 | 0 | 0 | 0 | 0 | 0.00081 | 0.00324 | 21 | 16 | 2
|  |  |  | "střecha-stáv.větrací komínky" 4 |  | 4 | [8 empty] | 2 | 2 | -1 | 1
84 | K | 764 | 764454802 | Demontáž trouby kruhové průměr 120 mm-úpravy svodů | m | 35 | 0 | 0 | 0 | 0 | 0.00285 | 0.09975 | 21 | 16 | 2
|  |  |  | "úpravy svodů" 5*7 |  | 35 | [8 empty] | 2 | 2 | -1 | 1
85 | K | 764 | 764530530 | Oplechování TiZn zdí rš 400 mm včetně rohů+1x zatahovací pás rš 300 mm | m | 10.34 | 0 | 0 | 0.00203 | 0.02099 | 0 | 0 | 21 | 16 | 2
|  |  |  | "střecha-K1" 10,34 |  | 10.34 | [8 empty] | 2 | 2 | -1 | 1
86 | K | 764 | 764554503 | Odpadní trouby TiZn kruhové průměr 120 mm včetně napojení na žlab a kanalizaci-úpravy svodů (posunutí)- D+M | m | 35 | 0 | 0 | 0.00263 | 0.09205 | 0 | 0 | 21 | 16 | 2
|  |  |  | "posunutí z důvodu nosníků a souvisejících úprav" | [10 empty] | 2 | 1 | -1 | 0
|  |  |  | 5*7 |  | 35 | [8 empty] | 2 | 2 | -1 | 1
87 | K | 764 | 998764101 | Přesun hmot tonážní pro konstrukce klempířské v objektech v do 6 m | t | 0.221 | 0 | 0 | 0 | 0 | 0 | 0 | 21 | 16 | 2
| D |  | 766 | Konstrukce truhlářské |  |  |  | 0 |  | 0 |  | 2.2399 |  |  | 1
88 | K | 766 | 766411811 | Demontáž truhlářského obložení stěn z panelů plochy do 1,5 m2-stávající dřevěné clony-garnýže | m2 | 68.604 | 0 | 0 | 0 | 0 | 0.02465 | 1.6911 | 21 | 16 | 2
|  |  |  | "1.np-poznámka 1" | [10 empty] | 2 | 1 | -1 | 0
|  |  | f7 | (26,95+10,75+19,47)*0,6*2 |  | 68.604 | [8 empty] | 2 | 2 | -1 | 1
89 | K | 766 | 766411822 | Demontáž truhlářského obložení stěn - stávající kotvící prvky dřev.garnýží | m2 | 68.604 | 0 | 0 | 0 | 0 | 0.008 | 0.54883 | 21 | 16 | 2
|  |  |  | "1.np-poznámka 1" f7 |  | 68.604 | [8 empty] | 2 | 2 | -1 | 1
| D |  | 783 | Dokončovací práce - nátěry |  |  |  | 0 |  | 0.41245 |  | 0 |  |  | 1
90 | K | 783 | 783125530 | Nátěry syntetické OK lehkých "C" barva standardní dvojnásobné a 1x email | m2 | 703.534 | 0 | 0 | 0.00041 | 0.28845 | 0 | 0 | 21 | 16 | 2
|  |  |  | "ocel.nosníky a doplňkové konstrukce" | [10 empty] | 2 | 1 | -1 | 0
|  |  |  | f25 |  | 703.534 | [8 empty] | 2 | 2 | -1 | 1
91 | K | 783 | 783125730 | Nátěry syntetické OK lehkých "C" barva standardní základní | m2 | 703.534 | 0 | 0 | 0.00017 | 0.1196 | 0 | 0 | 21 | 16 | 2
|  |  |  | "ocel.nosníky pro zpevnění stropu" | [10 empty] | 2 | 1 | -1 | 0
|  |  |  | (f1+f2+f3)*65 |  | 687.895 | [8 empty] | 2 | 2 | -1 | 0
|  |  |  | "doplňkové konstrukce" | [10 empty] | 2 | 1 | -1 | 0
|  |  |  | f4*0,001*65 |  | 1.287 | [8 empty] | 2 | 2 | -1 | 0
|  |  |  | f8*0,001*65 |  | 2.327 | [8 empty] | 2 | 2 | -1 | 0
|  |  |  | "ocel.překlady" | [10 empty] | 2 | 1 | -1 | 0
|  |  |  | f5*65 |  | 12.025 | [8 empty] | 2 | 2 | -1 | 0
|  |  | f25 | Součet |  | 703.534 | [8 empty] | 2 | 4 | -1 | 1
92 | K | 783 | 783783312 | Nátěry tesařských kcí proti dřevokazným houbám, hmyzu a plísním preventivní dvojnásobné v exteriéru | m2 | 110.047 | 0 | 0 | 4e-05 | 0.0044019 | 0 | 0 | 21 | 16 | 2
|  |  |  | "střecha-nové konstrukce" | [10 empty] | 2 | 1 | -1 | 0
|  |  |  | f10*(0,12+0,18)*2 |  | 1.32 | [8 empty] | 2 | 2 | -1 | 0
|  |  |  | f24*(0,2+0,2)*2 |  | 4.162 | [8 empty] | 2 | 2 | -1 | 0
|  |  |  | f11*(0,16+0,18)*2 |  | 5.401 | [8 empty] | 2 | 2 | -1 | 0
|  |  |  | f12*2 |  | 31.768 | [8 empty] | 2 | 2 | -1 | 0
|  |  |  | f13*2 |  | 5.92 | [8 empty] | 2 | 2 | -1 | 0
|  |  |  | f14*2 |  | 12.568 | [8 empty] | 2 | 2 | -1 | 0
|  |  |  | "střecha-stáv.konstrukce" | [10 empty] | 2 | 1 | -1 | 0
|  |  |  | "bednění-skladba S1 a S2" | [10 empty] | 2 | 1 | -1 | 0
|  |  |  | (10,34-3,61)*4,73 |  | 31.833 | [8 empty] | 2 | 2 | -1 | 0
|  |  |  | 3,61*4,73 |  | 17.075 | [8 empty] | 2 | 2 | -1 | 0
|  |  |  | Součet |  | 110.047 | [8 empty] | 2 | 4 | -1 | 1
| D |  | 784 | Dokončovací práce - malby |  |  |  | 0 |  | 0.38956 |  | 0 |  |  | 1
93 | K | 784 | 784402801 | Odstranění maleb oškrabáním v místnostech v do 3,8 m | m2 | 1272.356 | 0 | 0 | 0 | 0 | 0 | 0 | 21 | 16 | 2
|  |  |  | "stropy-m.č.101 až 107" 394,9 |  | 394.9 | [8 empty] | 2 | 2 | -1 | 0
|  |  |  | "m.č.109 a 110" 27,8 |  | 27.8 | [8 empty] | 2 | 2 | -1 | 0
|  |  | f39 | Mezisoučet |  | 422.7 | [8 empty] | 2 | 3 | -1 | 0
|  |  |  | "stěny včetně ostění-m.č.101 až 110" | [10 empty] | 2 | 1 | -1 | 0
|  |  |  | (57,17+4)*3,4*2 |  | 415.956 | [8 empty] | 2 | 2 | -1 | 0
|  |  |  | 4*3,4*2 |  | 27.2 | [8 empty] | 2 | 2 | -1 | 0
|  |  |  | (4,5+7,5)*2*3,4 |  | 81.6 | [8 empty] | 2 | 2 | -1 | 0
|  |  |  | (5+4)*2*3,4 |  | 61.2 | [8 empty] | 2 | 2 | -1 | 0
|  |  |  | (1,5+2,5)*2*3,4 |  | 27.2 | [8 empty] | 2 | 2 | -1 | 0
|  |  |  | (5+1,5)*2*3,4 |  | 44.2 | [8 empty] | 2 | 2 | -1 | 0
|  |  |  | (4,5+2)*2*3,4 |  | 44.2 | [8 empty] | 2 | 2 | -1 | 0
|  |  |  | (3,5+4,5)*2*2,75 |  | 44 | [8 empty] | 2 | 2 | -1 | 0
|  |  |  | (3+4,5)*2*3,47*2 |  | 104.1 | [8 empty] | 2 | 2 | -1 | 0
|  |  | f40 | Mezisoučet |  | 849.656 | [8 empty] | 2 | 3 | -1 | 0
|  |  |  | Součet |  | 1272.356 | [8 empty] | 2 | 4 | -1 | 1
94 | K | 784 | 784425271 | Malby na bázi vápna barevné dvojnásobné se směsí v místnostech v do 3,8 m | m2 | 1272.356 | 0 | 0 | 0.0003 | 0.38171 | 0 | 0 | 21 | 16 | 2
|  |  |  | "stropy" f39 |  | 422.7 | [8 empty] | 2 | 2 | -1 | 0
|  |  |  | "stěny včetně ostění" f40 |  | 849.656 | [8 empty] | 2 | 2 | -1 | 0
|  |  |  | Součet |  | 1272.356 | [8 empty] | 2 | 4 | -1 | 1
95 | K | 784 | 784441111 | Malby latexové tónované HET omyvatelné dvojnásobné s penetrací v místnostech v do 3,8 m-na SDK | m2 | 17.075 | 0 | 0 | 0.00046 | 0.0078545 | 0 | 0 | 21 | 16 | 2
|  |  |  | "na SDK" f23 |  | 17.075 | [8 empty] | 2 | 2 | -1 | 1
| D |  | M | Práce a dodávky M |  |  |  | 0 |  | 0 |  | 0 |  |  | 0
| D |  | 21-m | Elektromontáže |  |  |  | 0 |  | 0 |  | 0 |  |  | 1
96 | K | PK | 211 | Přeložky stávajících přisazených stropních svítidel v místech nového zpevnění stropu-v potřebném rozsahu (poznámka č.2 ) | ks | 21 | 0 | 0 | 0 | 0 | 0 | 0 | 21 | 64 | 2
|  |  |  | "1.np-m.č.101 až 110" | [10 empty] | 2 | 1 | -1 | 0
|  |  |  | "poznámka č.2-stropní svítidla" 21 |  | 21 | [8 empty] | 2 | 2 | -1 | 1
97 | K | PK | 212 | Kabeláž pro napojení přeložených stáv.stropních svítidel-D+M (poznámka č.2 ) | ks | 21 | 0 | 0 | 0 | 0 | 0 | 0 | 21 | 64 | 2
|  |  |  | "1.np-m.č.101 až 110" | [10 empty] | 2 | 1 | -1 | 0
|  |  |  | "poznámka č.2-kabeláž" 21 |  | 21 | [8 empty] | 2 | 2 | -1 | 1
| D |  | 22-m | Montáže oznam. a zabezp. zařízení-slaboproud |  |  |  | 0 |  | 0 |  | 0 |  |  | 1
98 | K | PK | 221 | Přeložky stávající EPS signalizace v místech nového zpevnění stropu (čidla+kabeláže) + WIFI v potřebném rozsahu (poznámka č.2 ) | kpl | 12 | 0 | 0 | 0 | 0 | 0 | 0 | 21 | 64 | 2
|  |  |  | "1.np-m.č.101 až 110" | [10 empty] | 2 | 1 | -1 | 0
|  |  |  | "poznámka č.2-EPS + WIFI" 10+2 |  | 12 | [8 empty] | 2 | 2 | -1 | 1
99 | K | PK | 222 | Přeložky stávajících povrchových slaboproudých rozvodů a instalací pod omítku včetně zatrubkování (pod garnýžemi apod.) - v potřebném rozsahu (poznámka č.2 ) | m | 116 | 0 | 0 | 0 | 0 | 0 | 0 | 21 | 64 | 2
|  |  |  | "1.np-m.č.101" | [10 empty] | 2 | 1 | -1 | 0
|  |  |  | "poznámka č.2-slaboproudé instalace (pod garnýžemi)" | [10 empty] | 2 | 1 | -1 | 0
|  |  |  | 58*2 |  | 116 | [8 empty] | 2 | 2 | -1 | 1
|  |  |  | Celkem |  |  |  | 0 |  | 45.9473 |  | 16.075

## #Figury (hidden)
f1 | 2,056 | 2
f10 | 2,2 | 2
f11 | 7,942 | 2
f12 | 15,884 | 2
f13 | 2,96 | 2
f14 | 6,284 | 2
f15 | 36,608 | 2
f16 | 19,637 | 2
f17 | 5,704 | 2
f18 | 36,608 | 2
f19 | 19,637 | 2
f2 | 0,651 | 2
f20 | 5,704 | 2
f21 | 68,903 | 2
f22 | 17,075 | 2
f23 | 17,075 | 2
f24 | 5,203 | 2
f25 | 703,534 | 2
f26 | 293,722 | 2
f27 | 7 | 2
f28 | 47 | 2
f29 | 4 | 2
f3 | 7,876 | 2
f30 | 3 | 2
f33 | 24,75 | 2
f34 | 21,15 | 2
f39 | 422,7 | 2
f4 | 19,8 | 2
f40 | 849,656 | 2
f5 | 0,185 | 2
f6 | 2,07 | 2
f7 | 68,604 | 2
f8 | 35,803 | 2
f9 | 14,44 | 2